## List1
Technická specifikace Vila Dolní Počernic, Praha
Obecné | Kolaudace | 1/2025 - Veškeré dodávky a technologie jsou v záruční době
| Dispozice | 5+kk
| Podlahová plocha | 280 m2, terasy 78 m2
| Účel místností | Přízemí - Obývací pokoj s kuchyní, pokoj, garáž pro 2 osobní automobily, technická místnost, chodba, vstup, terasa
Patro - 2x pokoj, master bedroom s vlastní šatnou a koupelnou, 2x koupelna, 2x terasa
Stavební část | Nosná konstrukce | Zdivo Porotherm, stropní konstukce - monolitická železobetonová deska tl. 20cm
| Obvodový plášť | 26 cm šedý polystyren
| Střecha - tepelná izolace | 40 cm polystyren bílý
| Střecha - hydroizolace | Hydroizolační folie tl. 2mm
| Okna | Trojsklo - hliník
| Stínění | Exteriérové žaluzie ve všech obytných místnostech
| Podlahy | Lepený vinyl TARKETT - obytné místnosti, chodby
Keramická dlažba PERONDA (Španělsko) koupelny, technická místnost, chodby
| Stěny | Sádrové omítky hladké, Koupelny - keramický obklad PERONDA
| Dveře | Výška 220cm - výplň CPL, bezfalcové
| Sanita | Zařizovací předměty LAUFEN
Technologie | Garážová vrata | HORMANN, šířka 5m, povrch Silkgrain, dálkové ovládání
| Nabíjení elektromobilu | Příprava pro nabíjení elektromobilu v garáži
| PENB (Energetický štítek) | A
| Vytápění | Tepelné čerpadlo Daikin - vzduch x voda
Podlahové vytápění v celém objektu, v koupelnách otopné žebříky
Příprava pro krb s výměníkem do zásobníku na teplou vodu
300l zásobník na teplou vodu
| Elektroinstalace | Koncové prvky - ABB Levit
| Fotovoltaika | 18 FVE panelů o výkonu 7,65 kWp
| Rekuperace čerstvého vzduchu | ANO - přívody do všech obytných místností, odtahy z koupelen, kuchyně a šatny
| Internet | Napojení na optický kabel CETIN
Chytrá domácnost | Ovládání a kontrola pomocí aplikace v telefonu: | Termostaty v každé místnosti
Rekuperace
Tepelné čerpadlo
Kamerový systém
Zabezpečení objektu
Fotovoltaika - Sledování využívaní vyrobené energie
Bioklimatické pergoly 3ks
Exteriérové žaluzie
Venky | Akumulace dešťových vod | Na pozemku se nachází 5m3 nádrž na zachycení dešťových vod s přepadem do zasakování.
| Zahradní dům | Součastí povolení je i zahradní domek 6m x 2,5m. V rámci stavby bylo provedena příprava pro napojení na elektro, vodu a kanalizaci.
| Přístup | Posuvná brána na dálkové ovládání a branka
| Pergoly | Bioklimatické pergoly nad terasou v přízemí a 1.NP